## Sheet1
Strömungsgeschwindigkeit
P_s [W] | I_s [mA] | V_s [V] | dV [m³/h] | L[mm ] | B[mm] | A[m²] | V_s [m/s] | -20% | V_d[m/s] | link
1.14 | 95 | 12 | 13.93 | 40 | 40 | 0.0016 | 2.4184 | 0.48368 | 1.9347 | https://www.conrad.de/de/p/sunon-ee40101s1-1000u-999-axialluefter-12-v-dc-13-93-m-h-l-x-b-x-h-40-x-40-x-10-mm-1969356.html
1.11 | 92 | 12 | 67.15 | 92 | 92 | 0.008464 | 2.2038 | 0.44076 | 1.763 | https://www.conrad.de/de/p/sunon-ef92251s3-1000u-a99-axialluefter-12-v-dc-67-15-m-h-l-x-b-x-h-92-x-92-x-25-mm-2147514.html
3.84 | 200 | 12 | 87 | 92 | 92 | 0.008464 | 2.8552 | 0.57105 | 2.2842 | https://www.conrad.de/de/p/bequiet-pure-wings-2-92mm-pc-gehaeuse-luefter-schwarz-b-x-h-x-t-92-x-92-x-25-mm-1398967.html
| 16 | 12 | 76 | 80 | 80 | 0.0064 | 3.2986 | 0.65972 | 2.6389 | https://www.conrad.de/de/p/logilink-fan102-pc-gehaeuse-luefter-grau-b-x-h-x-t-80-x-80-x-25-mm-871002.html
|  |  | 18 | 50 | 50 | 0.0025 | 2 | 0.4 | 1.6 | Fabian @ home
[6 empty] | 0 | #DIV/0! | #DIV/0! | #DIV/0!
[6 empty] | 0 | #DIV/0! | #DIV/0! | #DIV/0!
[6 empty] | 0 | #DIV/0! | #DIV/0! | #DIV/0!
[6 empty] | 0 | #DIV/0! | #DIV/0! | #DIV/0!
[6 empty] | 0 | #DIV/0! | #DIV/0! | #DIV/0!
[6 empty] | 0 | #DIV/0! | #DIV/0! | #DIV/0!
[6 empty] | 0 | #DIV/0! | #DIV/0! | #DIV/0!
[6 empty] | 0 | #DIV/0! | #DIV/0! | #DIV/0!
[6 empty] | 0 | #DIV/0! | #DIV/0! | #DIV/0!